## CAN ID
Canbus |  | ID | timing | B0 | B1 | B2 | B3 | B4 | B5 | B6 | B7 | Daten
6;14 |  | 0x012
6;14 |  | 0x024 |  | B0: Temp Motor?
6;14 |  | 0x03C
10;11 |  | 0x040
6;14 |  | 0x04E
6;14 |  | 0x050
6;14 |  | 0x05A
6;14 |  | 0x05E |  | B6: Gang eingel
6;14 |  | 0x060
6;14 |  | 0x1B0
6;14 |  | 0x4E2
10;11 |  | 0x500
10;11 |  | 0x510
10;11 |  | 0x520
10;11 |  | 0x530
6;14 | BMS | 0x580 |  | B0: Strom HV Batterie; B2: Spannung HV Batterie; B5: SoC
6;14 | ECU | 0x581 |  | B4: Odometer; B7: Geschwindigkeit
6;14 | OBC | 0x582 |  | B0: Zeit bis 100% geladen; B2: SoC?
6;14 |  | 0x584
6;14 |  | 0x585
6;14 |  | 0x586
10;11 |  | 0x586
10;11 |  | 0x587
6;14 |  | 0x589
6;14 |  | 0x58A
6;14 |  | 0x58B
6;14 |  | 0x590
6;14 | OBC | 0x591 |  | B0: OBC Leistung %
6;14 |  | 0x592
6;14 | ECU/BMS?? | 0x593 |  | B0: 12 Batt Spannung
6;14 | BMS | 0x594 |  | B0: Batterie Temp1; B3: Batterie Temp2
6;14 |  | 0x5C0
10;11 |  | 0x700
6;14 |  | 0x703
10;11 |  | 0x703
10;11 |  | 0x707
10;11 |  | 0x708
10;11 |  | 0x709
6;14 | ECU | 0x710 |  | B0: VIN Stelle 4-9 | VIN
6;14 | ECU | 0x711 |  | B0: VIN Stelle 10-17 | VIN
6;14 | ECU | 0x712 |  | B0: VIN Stelle 1-3 | VIN
6;14 |  | 0x713 |  | B3: Handbremse/Ladu
6;14 |  | 0x714 |  | B0: Handbremse/Ladu
6;14 |  | 0x715
10;11 |  | 0x716
10;11 |  | 0x718
10;11 |  | 0x722
10;11 |  | 0x723
10;11 |  | 0x724
10;11 |  | 0x725
10;11 |  | 0x726
10;11 |  | 0x727
10;11 |  | 0x728
10;11 |  | 0x729
10;11 |  | 0x731
10;11 |  | 0x733
10;11 |  | 0x736
10;11 |  | 0x737
10;11 |  | 0x738
10;11 |  | 0x739
10;11 |  | 0x73A
10;11 |  | 1x73B
10;11 |  | 2x73C
10;11 |  | 3x73D
10;11 |  | 4x73E
10;11 |  | 5x73F

## Datenbeschreibung
in DBC
Strom HV Batterie | 0x580 | B0,B1 | Ergebnis *0,1; in 0,0Ampere | Ladung werte 1:1; Entladung Wert minus 6553.5 | X
VIN Stelle 4-9 | 0x710 |  | Werteausgabe in ASCII
VIN Stelle 10-17 | 0x711 |  | Werteausgabe in ASCII
VIN Stelle 1-3 | 0x712 |  | Werteausgabe in ASCII
Spannung HV Batterie | 0x580 | B2,B3 | Ergebnis *0,01 in 0,00Volt |  | X
SoC | 0x580 | B6 | Ergebnis in% |  | X
Odometer | 0x581 | B4,B5,B6 | Ergebnis *0,1; in 0,0km |  | X
Gescwindigkeit | 0x581 | B7 | Ergebnis in 0km/h |  | X
Zeit bis 100% geladen | 0x582 | B0,B1 | Ergebnis in 0 Sekunden | FF FF keine Berechnung | X
SoC | 0x582 | B2,B3 | unbekannte Umrechnung
X | 0x594 | B0,B1 | Ergebnis in 0°C | Verhalten von B1 und -°C nicht bekannt | X
Batterie Temp2 | 0x594 | B3,B4 | Ergebnis in 0°C | Verhalten von B1 und -°C nicht bekannt | X
OBC Leistung % | 0x591 | B0,B1 | Ausgabe in 0% |  | X
Temp Motor? | 0x024 | B0,B1 | Faktor?; Werte von Motor?
Handbremse/Ladu | 0x714 | B0,B1 | Auf 1 bei aktiv
Handbremse/Ladu | 0x713 | B3,B4 | 80; aktiv auf A0(Bit5 auf 1) | Weitere Werte?
Gang eingel | 0x05E | B6 | B0 bei D und R; DC bei N
12V Batt Spannung | 0x593 | B0,B1 | Wert/3*0.1 oder *0,3 |  | X